## Contrôleur d'écran
Contrôleur d'écran
# | Component name | Use | Value | Footprint | Qty | Unit price | Price | Digikey link | Designator | Comments
| Connecteurs | [5 empty] | 6.78
| 1050170001 | Connecteur USB micro SMT |  |  | 1 | 0.91 | 0.91 | WM1399CT-ND | JP8-1
| 30340-5002HB | Connecteur 40-pins |  | 2,54mm | 1 | 1.81 | 1.81 | 3M15457-ND | JP10-1
| 705530003 | Molex I²C | 4 positions | SIL-100 | 1 | 1.16 | 1.16 | WM4902-ND | JP9-1
| 0705530004 | Molex SPI | 5 positions | SIL-100 | 1 | 1.23 | 1.23 | WM4903-ND | JP12-1
| 1718573004 | Molex UART | 4 positions | SIL-100 | 1 | 0.87 | 0.87 | WM10562CT-ND | JP8-2
| 68000-406HLF | Connecteur JTAG | 6 positions | SIL-100 | 1 | 0.26 | 0.26 | 609-3263-ND | JP7-2
| PR20203VBNN | Cavalier 3 Pos | 3 Positions | SIL-100 | 3 | 0.1 | 0.3 | 1849-1003-ND | JP1-1, JP7-1, JP8-3 | Un pour alimentation USB/40Pin, l'autre pour JTAG_SELECT
| 68001-402HLF | Cavalier pour résistances I²C | 2 positions | SIL-100 | 2 | 0.12 | 0.24 | 609-3507-ND | JP9-2, JP9-3
| Circuits Intégrés | [5 empty] | 24.77
| XC3S100E-4TQG144I | FPGA Spartan 3 |  | 144TQFP | 1 | 18.62 | 18.62 | 122-1710-ND | U5-1
| SN74LVC4245ADWR | Level shifter bidirectionnel 8-bits | 5V - 3.3V | 24SOIC | 1 | 1.16 | 1.16 | 296-14911-1-ND | U10-1
| OPA4172IDR | OpAmp |  | 14SOIC | 1 | 2.71 | 2.71 | 296-40467-1-ND | U3-1
| NTR5103NT1G | Transistor MOSFET N-channel |  | SOT-23 | 6 | 0.2 | 1.2 | NTR5103NT1GOSCT-ND | Q9-1, Q9-2, Q12-1, Q12-2, Q12-3, Q12-4 | 2 pour I²C, 4 pour SPI, lever shifter bidirectionnel 5V <-> 3.3V
| MMBT3904-TP | Transistor Bipolaire NPN |  | SOT23 | 6 | 0.1 | 0.6 | MMBT3904TPMSCT-ND | Q10-1, Q10-2, Q10-3, Q10-4, Q8-1, Q8-2 | 4 pour le port parallèle, level shifter unidirectionnel 5V -> 3.3V ; 2 pour le UART, level shifter unidirectionnel
| AP3012KTR | Step-up | 25V | SOT25 | 1 | 0.48 | 0.48 | AP3012KTR-G1DICT-ND | U2-1
| Discretes | [5 empty] | 0.87
| MMBD914-7-F | Diode |  | SOT23-3 | 3 | 0.12 | 0.36 | MMBD914-FDICT-ND | D7-2, D8-1, D8-2
| SRR4028-100Y | Bobine | 10µH | 4848 | 1 | 0.87 | 0.87 | SRR4028-100YCT-ND | L2-1
| Résistances | [5 empty] | 3
| 4610X-104-221/331L | Résistance | 330 - 220 | SIL-100 | 1 | 0.76 | 0.76 | 4610X-4-221/331L-ND
| RMCF0603FT15R0 | Résistance | 15Ω | 0603 | 5 | 0.1 | 0.5 | RMCF0603FT15R0CT-ND | R3-1, R3-2, R3-3, R3-4, R3-5
| RMCF0603FT33R0 | Résistance | 33Ω | 0603 | 4 | 0.1 | 0.4 | RMCF0603FT33R0CT-ND | R7-1, R7-2, R7-3, R7-4
| RMCF0603FT100R | Résistance | 100Ω | 0603 | 6 | 0.1 | 0.6 | RMCF0603FT100RCT-ND | R10-2, R10-4, R10-6, R10-8, R8-2, R8-4
| RMCF0603FT200R | Résistance | 200Ω | 0603 | 4 | 0.1 | 0.4 | RMCF0603FT200RCT-ND | R5-1, R5-2, R7-8, R7-9
| RMCF0603FT1K50 | Résistance | 1,5kΩ | 0603 | 1 | 0.1 | 0.1 | RMCF0603FT1K50CT-ND | R3-10
| RMCF0603FT330R | Résistance | 330Ω | 0603 | 2 | 0.1 | 0.2 | RMCF0603FT330RCT-ND | R1-3, R7-5
| RMCF0603FT10K | Résistance | 10kΩ | 0603 | 6 | 0.1 | 0.6 | RMCF0603FT10K0CT-ND | R9-1, R9-2, R12-1, R12-2, R12-3, R12-4
| RMCF0603FT110K | Résistance | 110kΩ | 0603 | 1 | 0.1 | 0.1 | RMCF0603FT110KCT-ND | R2-2
| RMCF0603FT422K | Résistance | 422kΩ | 0603 | 1 | 0.1 | 0.1 | RMCF0603FT422KCT-ND | R3-8
| RMCF0603FT510K | Résistance | 510kΩ | 0603 | 1 | 0.1 | 0.1 | RMCF0603FT510KCT-ND | R3-11
| Condensateurs | [5 empty] | 13.03
| CC0603KRX7R9BB102 | Condensateur | 1nF | 0603 | 1 | 0.1 | 0.1 | 311-1080-1-ND | C6-1 | Condensateur pour Oscillateur
| CL10B103KB8NNNC | Condensateur | 10nF | 0603 | 17 | 0.1 | 1.7 | 1276-1009-1-ND | C4-11, C4-12, C4-13, C4-14, C4-15, C4-16, C4-17, C4-18, C4-19, C4-25, C4-26, C4-27, C4-28, C4-34, C4-35, C4-36, C4-37 | Condensateurs pour FPGA
| CL10B473KB8NNNC | Condensateur | 47nF | 0603 | 17 | 0.1 | 1.7 | 1276-1063-1-ND | C4-1, C4-2, C4-3, C4-4, C4-5, C4-6, C4-7, C4-8, C4-9, C4-21, C4-22, C4-23, C4-24, C4-30, C4-31, C4-32, C4-33 | Condensateurs pour FPGA
| CL10B104KB8NNNC | Condensateur | 100n | 0603 | 9 | 0.1 | 0.9 | 1276-1000-1-ND | C1-2, C1-5, C1-8, C2-3, C3-2, C8-1, C8-2, C10-1, C10-2
| CL10A105KB8NNNC | Condensateur | 1µF | 0603 | 6 | 0.19 | 1.14 | 1276-1860-1-ND | C1-7, C1-12, C2-1, C7-1, C7-2, C7-3
| CL10A475KA8NQNC | Condensateur | 4,7µF | 0603 | 8 | 0.37 | 2.96 | 1276-1900-1-ND | C4-39, C4-40, C4-41, C4-42, C4-43, C4-44, C4-45, C4-46 | Condensateurs pour FPGA
| CL31B475KBHNNNE | Condensateur | 4.7µF | 1206 | 8 | 0.36 | 2.88 | 1276-2789-1-ND | C1-4, C1-13, C3-1, C3-3, C3-4, C3-5, C3-6, C3-7 | 50V
| GRM188R6YA106MA73D | Condensateur | 10µF | 0603 | 3 | 0.45 | 1.35 | 490-13248-1-ND | C1-1, C1-6, C1-9
| CL31A106MBHNNNE | Condensateur | 10µF | 1206 | 1 | 0.3 | 0.3 | 1276-6736-1-ND | C2-2 | Condensateur Step-Up
0
0
0
0
0
0
0
0
0
0
0
0
0
0
0
0
0
0
0
0
0
0
0
0
0
0
0
0
49.06

## Composantes de la boîte
Contrôleur d'écran - Composantes disponibles au magasin
# | Component name | Use | Value | Footprint | Qty | Unit price | Price | Digikey link | Designator | Comments
| LTC6905IS5-100 | Oscillateur | 100MHz | TSOT23-5 | 1 | 3.65 | 3.65 | LTC6905IS5-100#TRMPBFCT-ND | U6-1 | 4 disponibles
| LDL1117S12R | Régulateur de tension | 1.2V | SOT-223 | 1 | 0.45 | 0.45 | 497-17234-1-ND | U1-3 | 3 disponibles
| LP38693MP-ADJ/NOPBCT-ND | Régulateur de tension | 3.3V | SOT-223-5 | 1 | 2.27 | 2.27 | LP38693MP-ADJ/NOPBCT-ND | U1-1 | 8 disponibles
| LP38693MP-2.5CT-ND | Régulateur de tension | 2.5V | SOT-223-5 | 1 | 1.5 | 1.5 | LP38693MP-2.5/NOPBCT-ND | U1-2 | 3 disponibles
| XCF02SVOG20C | EEPROM |  | 20-TSSOP | 1 | 8.93 | 8.93 | 122-1287-5-ND | U7-1 | 4 disponibles
0
0
0
0
0
0
0
0
0
0
0
0
0
0
0
0
0
0
0
0
0
0
0
0
0
0
0
0
0
0
0
0
0
0
0
0
0
0
0
0
0
0
0
0
0
0
0
0
0
0
0
0
0
0
0
0
0
0
0
0
0
16.8

## Composantes du magasin
Contrôleur d'écran - Composantes disponibles au magasin
# | Component name | Use | Value | Footprint | Qty | Unit price | Price | Digikey link | Magasin | Designator | Comments
| FT232RL | FTDI |  | 28-SSOP | 1 | 4.5 | 4.5 | 768-1007-1-ND | KIC232RLSM | U8-1
| 0522711879 | Connecteur FPC écran |  | 1mm | 1 | 1.2 | 1.2 | WM7963CT-ND |  | JP11-1
| LP38693MP-ADJ/NOPBCT-ND | Régulateur de tension | 3.3V | SOT-223-5 | 1 | 2.27 | 2.27 | LP38693MP-ADJ/NOPBCT-ND | PTSO0152SM | U1-1 | 5V -> 3.3V
| 1N5819 | Diode Shottky |  | SOD123 | 1 | 0.5 | 0.5 | 1N5819HW-FDICT-ND | DIO1N5819, KDIO1N5819 | D2-1
| MINISMDC050F | Polyswitch | 500mA | 1812 | 1 | 0.58 | 0.58 | MINISMDC050F-2CT-ND | POLYS0001SM, KPOLYS0001SM | F1-1
| SML-LX1206SRC-TR | LED | LED | 1206 | 2 | 0.64 | 1.28 | 67-1359-1-ND | LEDROUGESM | D1-1, D7-1
| PTS645SL43-2 LFS | Bouton reset | Off-Mom | 6x6mm | 1 | 0.19 | 0.19 | CKN9098-ND |  | B7-1
Résistances
| RMCF0603FT4K70 | Résistance | 4.7kΩ | 0603 | 12 | 0.1 | 1.2 | RMCF0603FT4K70CT-ND | RMCF0603FT4K70 | R2-1, R7-6, R7-7, R8-1, R9-3, R9-4, R10-2, R10-4, R10-6, R10-8, R8-3, R8-5
| RMCF0603FT5K10 | Résistance | 5.1kΩ | 0603 | 1 | 0.1 | 0.1 | RMCF0603FT5K10CT-ND | RMCF0603FT5K10 | R2-3
| RMCF0603FT12K0 | Résistance | 12kΩ | 0603 | 1 | 0.1 | 0.1 | RMCF0603FT12K0CT-ND | RMCF0603FT12K0 | R1-1
| RMCF0603FT20K0 | Résistance | 20kΩ | 0603 | 5 | 0.1 | 0.5 | RMCF0603FT20K0CT-ND | RMCF0603FT20K0 | R1-2, R3-6, R3-7, R3-9, R3-10
| EEE-1AA101WR | Condensateur | 100µF | Radial can SMD | 4 | 0.32 | 1.28 | PCE3867CT-ND | C4-10, C4-20, C4-29, C4-38 | Condensateurs Électrolytiques
| 3386F-1-503LF | Potentiomètre | 50kΩ |  | 1 | 1.6 | 1.6 | 3386F-503LF-ND |  | R3-0
0
0
0
0
0
0
0
0
0
0
0
0
0
0
0
0
0
0
0
0
0
0
0
0
0
0
0
0
0
0
0
0
0
0
0
0
0
0
0
0
0
0
0
0
0
0
0
0
0
0
0
0
15.3